## Sheet2
Application: Tecan i-control |  |  |  | Tecan i-control , 1.12.4.0
Device: infinite 200Pro |  |  |  | Serial number: 1311006944 |  |  |  | Serial number of connected stacker:
Firmware: V_3.37_07/12_Infinite (Jul 20 2012/13.56.47) |  |  |  | MAI, V_3.37_07/12_Infinite (Jul 20 2012/13.56.47)
Date: | 22.04.2019
Time: | 15:14:54
System |  |  |  | MYM4M005924
User |  |  |  | MPIPZ\flores-uribe
Plate |  |  |  | Greiner 96 Flat Bottom Transparent Polystyrene Cat. No.: 655101/655161/655192 [GRE96ft.pdfx]
Plate-ID (Stacker)
Shaking (Linear) Duration: |  |  |  | 5 | s
Shaking (Linear) Amplitude: |  |  |  | 2 | mm
Label: Label2
Mode |  |  |  | Absorbance
Wavelength |  |  |  | 680 | nm
Bandwidth |  |  |  | 9 | nm
Number of Flashes |  |  |  | 25
Settle Time |  |  |  | 0 | ms
Start Time: | 22.04.2019 15:14:59
Temperature: 23.9 °C
<> | 1 | 2 | 3 | 4 | 5 | 6 | 7 | 8 | 9 | 10 | 11 | 12
A | 0.1325 | 0.1401 | 0.1402 | 0.1411 | 0.1443 | 0.1431 | 0.1405 | 0.1404 | 0.1449 | 0.1462 | 0.1494 | 0.1501
B | 0.1327 | 0.1391 | 0.1408 | 0.1479 | 0.1386 | 0.1469 | 0.143 | 0.1397 | 0.149 | 0.1453 | 0.1474 | 0.1424
C | 0.142 | 0.1376 | 0.1444 | 0.1303 | 0.1418 | 0.1425 | 0.145 | 0.1256 | 0.1449 | 0.146 | 0.1581 | 0.133
D | 0.1347 | 0.1458 | 0.1374 | 0.1007 | 0.1391 | 0.1449 | 0.1418 | 0.1103 | 0.1485 | 0.1459 | 0.1411 | 0.1171
E | 0.137 | 0.1377 | 0.1381 | 0.1382 | 0.1424 | 0.1445 | 0.1468 | 0.1444 | 0.146 | 0.1396 | 0.1479 | 0.1485
F | 0.1363 | 0.1299 | 0.1443 | 0.1404 | 0.1396 | 0.151 | 0.1389 | 0.139 | 0.1488 | 0.143 | 0.1479 | 0.1469
G | 0.136 | 0.1343 | 0.1389 | 0.1416 | 0.1452 | 0.1402 | 0.145 | 0.1401 | 0.1434 | 0.1475 | 0.1473 | 0.1505
H | 0.1376 | 0.1273 | 0.1386 | 0.1293 | 0.145 | 0.1464 | 0.1425 | 0.139 | 0.1468 | 0.1423 | 0.1528 | 0.1418
End Time: | 22.04.2019 15:16:16
Label: Label4
Mode |  |  |  | Absorbance
Wavelength |  |  |  | 750 | nm
Bandwidth |  |  |  | 9 | nm
Number of Flashes |  |  |  | 25
Settle Time |  |  |  | 0 | ms
Start Time: | 22.04.2019 15:16:20
Temperature: 24.1 °C
<> | 1 | 2 | 3 | 4 | 5 | 6 | 7 | 8 | 9 | 10 | 11 | 12
A | 0.1184 | 0.1236 | 0.1225 | 0.1226 | 0.1271 | 0.128 | 0.1246 | 0.1204 | 0.1276 | 0.1265 | 0.1298 | 0.1318
B | 0.118 | 0.1212 | 0.1246 | 0.1361 | 0.1244 | 0.1283 | 0.1249 | 0.1233 | 0.1297 | 0.1259 | 0.1269 | 0.1286
C | 0.1273 | 0.1219 | 0.1261 | 0.1273 | 0.1255 | 0.1249 | 0.128 | 0.1187 | 0.1287 | 0.1272 | 0.1362 | 0.1225
D | 0.1196 | 0.1292 | 0.1211 | 0.1014 | 0.122 | 0.125 | 0.1234 | 0.1116 | 0.1294 | 0.1279 | 0.1246 | 0.1184
E | 0.1221 | 0.1245 | 0.1207 | 0.1214 | 0.1249 | 0.1267 | 0.1269 | 0.1252 | 0.1272 | 0.1217 | 0.13 | 0.1293
F | 0.1212 | 0.1167 | 0.1295 | 0.1254 | 0.1245 | 0.133 | 0.1208 | 0.1193 | 0.1359 | 0.1265 | 0.1292 | 0.1284
G | 0.1239 | 0.1168 | 0.1224 | 0.1215 | 0.1273 | 0.1235 | 0.1283 | 0.1248 | 0.1297 | 0.1294 | 0.1286 | 0.1315
H | 0.124 | 0.1153 | 0.1232 | 0.1171 | 0.1288 | 0.1332 | 0.1268 | 0.1241 | 0.1273 | 0.1256 | 0.1336 | 0.1264
End Time: | 22.04.2019 15:17:37
Label: Label1
Mode |  |  |  | Fluorescence Bottom Reading
Excitation Wavelength |  |  |  | 440 | nm
Emission Wavelength |  |  |  | 680 | nm
Excitation Bandwidth |  |  |  | 9 | nm
Emission Bandwidth |  |  |  | 20 | nm
Gain |  |  |  | 100 | Manual
Number of Flashes |  |  |  | 25
Integration Time |  |  |  | 20 | µs
Lag Time |  |  |  | 0 | µs
Settle Time |  |  |  | 0 | ms
Start Time: | 22.04.2019 15:17:42
Temperature: 24.4 °C
<> | 1 | 2 | 3 | 4 | 5 | 6 | 7 | 8 | 9 | 10 | 11 | 12
A | 517 | 703 | 736 | 729 | 650 | 675 | 761 | 730 | 572 | 703 | 725 | 697
B | 538 | 665 | 677 | 632 | 646 | 753 | 643 | 714 | 638 | 612 | 694 | 507
C | 628 | 574 | 653 | 356 | 625 | 684 | 701 | 384 | 584 | 722 | 775 | 394
D | 598 | 617 | 675 | 2 | 591 | 632 | 669 | 2 | 703 | 618 | 628 | 2
E | 703 | 621 | 672 | 660 | 728 | 709 | 735 | 668 | 702 | 712 | 746 | 711
F | 599 | 679 | 654 | 654 | 593 | 665 | 612 | 642 | 611 | 568 | 671 | 658
G | 505 | 694 | 607 | 686 | 633 | 614 | 695 | 696 | 578 | 770 | 680 | 706
H | 686 | 512 | 622 | 520 | 733 | 640 | 650 | 640 | 680 | 563 | 632 | 544
End Time: | 22.04.2019 15:19:01
Note on E1: Tecan.At.Common, 3.8.2.0 Tecan.At.Common.DocumentManagement, 3.8.2.0 Tecan.At.Common.DocumentManagement.Reader, 3.5.2.0 Tecan.At.Common.MCS, 3.8.2.0 Tecan.At.Common.Results, 3.8.2.0 Tecan.At.Common.UI, 3.8.2.0 Tecan.At.Communication.Common, 3.8.2.0 Tecan.At.Communication.Port.IP, 3.8.2.0 Tecan.At.Communication.Port.RS232, 3.8.2.0 Tecan.At.Communication.Port.SIM.Common, 3.8.2.0 Tecan.At.Communication.Port.USB, 3.8.2.0 Tecan.At.Communication.Server, 3.8.2.0 Tecan.At.Communication.SIM.AMR, 3.5.2.0 Tecan.At.Communication.SIM.AMRPlus, 3.5.2.0 Tecan.At.Communication.SIM.Connect, 3.8.2.0 Tecan.At.Communication.SIM.GeniosUltra, 3.5.2.0 Tecan.At.Communication.SIM.Safire3, 3.5.2.0 Tecan.At.Communication.SIM.Safire3Pro, 3.5.2.0 Tecan.At.Communication.SIM.SunriseMini, 3.5.2.0 Tecan.At.Instrument.Common, 3.8.2.0 Tecan.At.Instrument.Common.GCM, 3.8.2.0 Tecan.At.Instrument.Common.Reader, 3.5.2.0 Tecan.At.Instrument.Common.Stacker, 3.8.2.0 Tecan.At.Instrument.Gas.GCM, 3.8.2.0 Tecan.At.Instrument.GCM.Server, 3.8.2.0 Tecan.At.Instrument.Reader.AMR, 3.5.2.0 Tecan.At.Instrument.Reader.AMRPlus, 3.5.2.0 Tecan.At.Instrument.Reader.GeniosUltra, 3.5.2.0 Tecan.At.Instrument.Reader.Safire3, 3.5.2.0 Tecan.At.Instrument.Reader.Safire3Pro, 3.5.2.0 Tecan.At.Instrument.Reader.SunriseMini, 3.5.2.0 Tecan.At.Instrument.Server, 3.8.2.0 Tecan.At.Instrument.Stacker.Connect, 3.8.2.0 Tecan.At.Instrument.Stacker.Server, 3.8.2.0 Tecan.At.Measurement.BuiltInTest.Common, 3.5.2.0 Tecan.At.Measurement.Common, 3.5.2.0 Tecan.At.Measurement.Server, 3.5.2.0 Tecan.At.XFluor, 1.12.4.0 Tecan.At.XFluor.Connect.Reader, 1.12.4.0 Tecan.At.XFluor.Core, 1.12.4.0 Tecan.At.XFluor.Device, 1.12.4.0 Tecan.At.XFluor.Device.AMR, 1.12.4.0 Tecan.At.XFluor.Device.AMRPlus, 1.12.4.0 Tecan.At.XFluor.Device.GeniosUltra, 1.12.4.0 Tecan.At.XFluor.Device.Reader, 1.12.4.0 Tecan.At.XFluor.Device.Safire3, 1.12.4.0 Tecan.At.XFluor.Device.Safire3Pro, 1.12.4.0 Tecan.At.XFluor.Device.SunriseMini, 1.12.4.0 Tecan.At.XFluor.ExcelOutput, 1.12.4.0 Tecan.At.XFluor.NanoQuant, 1.12.4.0 Tecan.At.XFluor.ReaderEditor, 1.12.4.0
Note on E3: EHC, V_3.37_07/12_Infinite (Jul 20 2012/13.56.47) MTP, V_3.37_07/12_Infinite (Jul 20 2012/13.56.47) HCP, V_2.02_05/06_HCP (May 23 2006/14.05.27) LUM, V_2.00_04/06_LUMINESCENCE (Apr 5 2006/08.57.29) MEM, V_3.00_09/11_MCR (Sep 27 2011/15.05.45) MEX, V_3.00_09/11_MCR (Sep 27 2011/15.05.10) ZSCAN, V_3.37_07/12_Infinite (Jul 20 2012/13.56.47)