## Sheet2
Application: Tecan i-control |  |  |  | Tecan i-control , 1.12.4.0
Device: infinite 200Pro |  |  |  | Serial number: 1311006944 |  |  |  | Serial number of connected stacker:
Firmware: V_3.37_07/12_Infinite (Jul 20 2012/13.56.47) |  |  |  | MAI, V_3.37_07/12_Infinite (Jul 20 2012/13.56.47)
Date: | 22.04.2019
Time: | 15:46:17
System |  |  |  | MYM4M005924
User |  |  |  | MPIPZ\flores-uribe
Plate |  |  |  | Greiner 96 Flat Bottom Transparent Polystyrene Cat. No.: 655101/655161/655192 [GRE96ft.pdfx]
Plate-ID (Stacker)
Shaking (Linear) Duration: |  |  |  | 5 | s
Shaking (Linear) Amplitude: |  |  |  | 2 | mm
Label: Label2
Mode |  |  |  | Absorbance
Wavelength |  |  |  | 680 | nm
Bandwidth |  |  |  | 9 | nm
Number of Flashes |  |  |  | 25
Settle Time |  |  |  | 0 | ms
Start Time: | 22.04.2019 15:46:22
Temperature: 25.8 °C
<> | 1 | 2 | 3 | 4 | 5 | 6 | 7 | 8 | 9 | 10 | 11 | 12
A | 0.1329 | 0.1399 | 0.1458 | 0.1456 | 0.1381 | 0.1407 | 0.1472 | 0.1392 | 0.1406 | 0.1453 | 0.1388 | 0.1426
B | 0.1332 | 0.1386 | 0.1473 | 0.1404 | 0.1409 | 0.1415 | 0.1494 | 0.1367 | 0.1411 | 0.1457 | 0.1564 | 0.1408
C | 0.1352 | 0.1392 | 0.1384 | 0.1012 | 0.1445 | 0.1424 | 0.1404 | 0.1132 | 0.1423 | 0.1454 | 0.152 | 0.1122
D | 0.1387 | 0.1385 | 0.1366 | 0.1407 | 0.1392 | 0.1365 | 0.1447 | 0.1482 | 0.1409 | 0.1439 | 0.1466 | 0.1497
E | 0.1395 | 0.1421 | 0.1415 | 0.1445 | 0.1408 | 0.1446 | 0.1438 | 0.1407 | 0.1425 | 0.143 | 0.1442 | 0.1419
F | 0.1361 | 0.1374 | 0.1447 | 0.1431 | 0.1395 | 0.1396 | 0.1374 | 0.1378 | 0.138 | 0.1395 | 0.1376 | 0.1381
G | 0.1382 | 0.1367 | 0.136 | 0.1541 | 0.1405 | 0.138 | 0.1437 | 0.1398 | 0.1398 | 0.1437 | 0.145 | 0.1453
H | 0.1397 | 0.1307 | 0.1377 | 0.1306 | 0.1419 | 0.1373 | 0.1447 | 0.1361 | 0.1434 | 0.1363 | 0.1498 | 0.1348
End Time: | 22.04.2019 15:47:39
Label: Label4
Mode |  |  |  | Absorbance
Wavelength |  |  |  | 750 | nm
Bandwidth |  |  |  | 9 | nm
Number of Flashes |  |  |  | 25
Settle Time |  |  |  | 0 | ms
Start Time: | 22.04.2019 15:47:43
Temperature: 26.2 °C
<> | 1 | 2 | 3 | 4 | 5 | 6 | 7 | 8 | 9 | 10 | 11 | 12
A | 0.1183 | 0.1258 | 0.127 | 0.1272 | 0.1243 | 0.1244 | 0.1289 | 0.1223 | 0.1257 | 0.13 | 0.1224 | 0.1311
B | 0.121 | 0.1212 | 0.1296 | 0.1254 | 0.1279 | 0.1247 | 0.1299 | 0.1214 | 0.1261 | 0.1297 | 0.1392 | 0.1279
C | 0.1188 | 0.1252 | 0.1221 | 0.1027 | 0.1277 | 0.1246 | 0.1253 | 0.1164 | 0.1296 | 0.127 | 0.1358 | 0.1138
D | 0.1219 | 0.1231 | 0.1202 | 0.1259 | 0.1249 | 0.1202 | 0.1275 | 0.1292 | 0.1249 | 0.13 | 0.1297 | 0.1345
E | 0.1228 | 0.1244 | 0.1243 | 0.1274 | 0.132 | 0.1285 | 0.1249 | 0.1235 | 0.124 | 0.1245 | 0.1278 | 0.1244
F | 0.1218 | 0.1206 | 0.1317 | 0.1287 | 0.1255 | 0.1233 | 0.1212 | 0.1186 | 0.1215 | 0.123 | 0.1233 | 0.1217
G | 0.1249 | 0.1195 | 0.1198 | 0.1349 | 0.1236 | 0.1201 | 0.128 | 0.1245 | 0.1303 | 0.1276 | 0.1287 | 0.1277
H | 0.1253 | 0.1166 | 0.1212 | 0.1174 | 0.1282 | 0.1232 | 0.1292 | 0.1198 | 0.127 | 0.1227 | 0.1319 | 0.1208
End Time: | 22.04.2019 15:49:00
Label: Label1
Mode |  |  |  | Fluorescence Bottom Reading
Excitation Wavelength |  |  |  | 440 | nm
Emission Wavelength |  |  |  | 680 | nm
Excitation Bandwidth |  |  |  | 9 | nm
Emission Bandwidth |  |  |  | 20 | nm
Gain |  |  |  | 100 | Manual
Number of Flashes |  |  |  | 25
Integration Time |  |  |  | 20 | µs
Lag Time |  |  |  | 0 | µs
Settle Time |  |  |  | 0 | ms
Start Time: | 22.04.2019 15:49:05
Temperature: 26.1 °C
<> | 1 | 2 | 3 | 4 | 5 | 6 | 7 | 8 | 9 | 10 | 11 | 12
A | 611 | 676 | 762 | 779 | 631 | 698 | 772 | 783 | 620 | 641 | 683 | 766
B | 591 | 750 | 760 | 659 | 595 | 783 | 764 | 694 | 612 | 623 | 772 | 618
C | 601 | 591 | 761 | 1 | 722 | 793 | 732 | 0 | 617 | 808 | 725 | 1
D | 718 | 663 | 739 | 799 | 731 | 689 | 746 | 812 | 715 | 640 | 759 | 825
E | 767 | 705 | 792 | 706 | 770 | 734 | 735 | 694 | 738 | 772 | 763 | 734
F | 630 | 660 | 700 | 756 | 673 | 698 | 707 | 795 | 633 | 744 | 671 | 730
G | 658 | 746 | 708 | 855 | 690 | 782 | 750 | 795 | 636 | 785 | 748 | 828
H | 780 | 630 | 779 | 694 | 763 | 661 | 708 | 742 | 743 | 596 | 744 | 641
End Time: | 22.04.2019 15:50:24
Note on E1: Tecan.At.Common, 3.8.2.0 Tecan.At.Common.DocumentManagement, 3.8.2.0 Tecan.At.Common.DocumentManagement.Reader, 3.5.2.0 Tecan.At.Common.MCS, 3.8.2.0 Tecan.At.Common.Results, 3.8.2.0 Tecan.At.Common.UI, 3.8.2.0 Tecan.At.Communication.Common, 3.8.2.0 Tecan.At.Communication.Port.IP, 3.8.2.0 Tecan.At.Communication.Port.RS232, 3.8.2.0 Tecan.At.Communication.Port.SIM.Common, 3.8.2.0 Tecan.At.Communication.Port.USB, 3.8.2.0 Tecan.At.Communication.Server, 3.8.2.0 Tecan.At.Communication.SIM.AMR, 3.5.2.0 Tecan.At.Communication.SIM.AMRPlus, 3.5.2.0 Tecan.At.Communication.SIM.Connect, 3.8.2.0 Tecan.At.Communication.SIM.GeniosUltra, 3.5.2.0 Tecan.At.Communication.SIM.Safire3, 3.5.2.0 Tecan.At.Communication.SIM.Safire3Pro, 3.5.2.0 Tecan.At.Communication.SIM.SunriseMini, 3.5.2.0 Tecan.At.Instrument.Common, 3.8.2.0 Tecan.At.Instrument.Common.GCM, 3.8.2.0 Tecan.At.Instrument.Common.Reader, 3.5.2.0 Tecan.At.Instrument.Common.Stacker, 3.8.2.0 Tecan.At.Instrument.Gas.GCM, 3.8.2.0 Tecan.At.Instrument.GCM.Server, 3.8.2.0 Tecan.At.Instrument.Reader.AMR, 3.5.2.0 Tecan.At.Instrument.Reader.AMRPlus, 3.5.2.0 Tecan.At.Instrument.Reader.GeniosUltra, 3.5.2.0 Tecan.At.Instrument.Reader.Safire3, 3.5.2.0 Tecan.At.Instrument.Reader.Safire3Pro, 3.5.2.0 Tecan.At.Instrument.Reader.SunriseMini, 3.5.2.0 Tecan.At.Instrument.Server, 3.8.2.0 Tecan.At.Instrument.Stacker.Connect, 3.8.2.0 Tecan.At.Instrument.Stacker.Server, 3.8.2.0 Tecan.At.Measurement.BuiltInTest.Common, 3.5.2.0 Tecan.At.Measurement.Common, 3.5.2.0 Tecan.At.Measurement.Server, 3.5.2.0 Tecan.At.XFluor, 1.12.4.0 Tecan.At.XFluor.Connect.Reader, 1.12.4.0 Tecan.At.XFluor.Core, 1.12.4.0 Tecan.At.XFluor.Device, 1.12.4.0 Tecan.At.XFluor.Device.AMR, 1.12.4.0 Tecan.At.XFluor.Device.AMRPlus, 1.12.4.0 Tecan.At.XFluor.Device.GeniosUltra, 1.12.4.0 Tecan.At.XFluor.Device.Reader, 1.12.4.0 Tecan.At.XFluor.Device.Safire3, 1.12.4.0 Tecan.At.XFluor.Device.Safire3Pro, 1.12.4.0 Tecan.At.XFluor.Device.SunriseMini, 1.12.4.0 Tecan.At.XFluor.ExcelOutput, 1.12.4.0 Tecan.At.XFluor.NanoQuant, 1.12.4.0 Tecan.At.XFluor.ReaderEditor, 1.12.4.0
Note on E3: EHC, V_3.37_07/12_Infinite (Jul 20 2012/13.56.47) MTP, V_3.37_07/12_Infinite (Jul 20 2012/13.56.47) HCP, V_2.02_05/06_HCP (May 23 2006/14.05.27) LUM, V_2.00_04/06_LUMINESCENCE (Apr 5 2006/08.57.29) MEM, V_3.00_09/11_MCR (Sep 27 2011/15.05.45) MEX, V_3.00_09/11_MCR (Sep 27 2011/15.05.10) ZSCAN, V_3.37_07/12_Infinite (Jul 20 2012/13.56.47)